## noolom_bom
Id | Beteckning | Beskrivning | Värde | Antal | Mouser art. Nr
1 | R20,R25 | Metallfilmsmotstånd | 100 ohm | 2 | 603-MF0207FTE52-100R
2 | R27,R28 | Metallfilmsmotstånd | 1 kohm | 2 | 603-MF0207FTE52-1K
3 | R29 | Metallfilmsmotstånd | 2,2 kohm | 1 | 603-MF0207FRE52-2K2
4 | R21,R19 | Metallfilmsmotstånd | 5,11 kohm | 2 | 603-MF0207FTE52-5K11
5 | R9,R12,R16,R23,R17,R10,R14,R22,R11,R18 | Metallfilmsmotstånd | 10 kohm | 10 | 603-MF0207FRE52-10K
6 | R26,R13,R24,R15 | Metallfilmsmotstånd | 12,1 kohm | 4 | 603-MF0207FTE52-12K1
7 | R4,R6,R5,R3 | Metallfilmsmotstånd | 14,7 kohm | 4 | 603-MF0207FTE52-14K7
8 | R2,R1 | Metallfilmsmotstånd | 22 kohm | 2 | 603-MF0207FTE52-22K
9 | R7,R8 | Metallfilmsmotstånd | 28,7 kohm | 2 | 603-MF0207FTE52-28K7
10 | C26,C25 | Polypropylenkondensator | 470 pF, 7,2x4,5 mm, 5 mm benavstånd | 2 | 505-FKP2J004701D00HS
11 | C14,C13,C15,C16 | Polypropylenkondensator | 8,2 nF 7,2x3,5 mm, 5 mm benavstånd | 4 | 80-PHE426DJ4820JR05
12 | C12,C9,C11,C10 | Polypropylenkondensator | 220 nF 7,2x5mm | 4 | PHE426DJ6220JR17T0
13 | C6,C8,C5,C20,C3,C22,C7,C1,C4,C19,C2,C21 | Keramisk kondensator | 100 nF X7R, 5 mm benavstånd | 12 | 810-FG28X7R1H104KNT0
14 | C23,C24 | Elektrolytkondensator | 47 µF 35 V 5 mm, 2 mm benavstånd | 2 | 710-860020572006
15 | C18,C17 | Elektrolytkondensator | 10 mm elektrolyt, 470 µF 35 V, 5 mm benavstånd | 2 | 710-860010575013
16 | D2,D3,D1,D4 | Diod | 1N4001 | 4 | 637-1N4001S
17 | D5 | Lysdiod | 3 mm, orange | 1 | 859-LTL1CHKYK
18 | U2,U1,U3,U4 | Operationsförstärkare | LM4562 DIP8 | 4 | 926-LM4562NA/NOPB
19 | U2,U1,U3,U4 | IC-sockel | DIP 8 | 4 | 571-2485264-1
29 | U5 | Spänningsregulator | LM7815, TO220 | 1 | 863-MC7815BTG
21 | U6 | Spänningsregulator | LM7915, TO220 | 1 | 863-MC7915BTG
22 | SW1,SW2,SW3 | Vippströmställare | SW_Toggle_DPDT_Vertical_E-Switch_100DP1T1B4M7QE | 3 | 612-100DP1T1B4M7QE
23 | J1_L, J2_L | Paneljack | Switchcraft BPJR01AUX | 2 | 502-BPJR01AUX
24 | J1_R, J2_R | Paneljack | Switchcraft BPJR02AUX | 2 | 502-BPJR02AUX
25 | J3 | Anslutningsdon, kraft | 5,5x2,1 mm | 1 | 710-694106301002
26 | MP1 | Chassi | Monacor AH-101 | 1 | N/A
27 | T1 | Transformator | PSE50300, 16 VAC 500 mA | 1 | N/A
28 | HW1 | Skruv | Philips, 3,3x19,1 mm | 4 | N/A